## Folha 1
DQT010 | m² |  | Demolição de estrutura metálica leve autoportante de cobertura inclinada.
Demolição de estrutura metálica leve autoportante de cobertura inclinada de três águas, com equipamento de oxicorte, sem afectar a estabilidade dos elementos construtivos sobre os quais se apoia, e carga manual para camião ou contentor.
Unitário |  | Ud |  | Descrição | Rend. | Preço unitário | Importância
mq08sol010 |  | h |  | Equipamento de oxicorte, com acetileno como combustível e oxigénio como comburente. | 0.26 | 295.17 | 76.74
mo019 |  | h |  | Oficial de 1ª soldador. | 0.307 | 136.12 | 41.79
mo113 |  | h |  | Operário não qualificado construção. | 1.534 | 96.77 | 148.45
|  | % |  | Custos directos complementares | 2 | 266.98 | 5.34
[6 empty] | Total: | 272.32