## Folha 1
DRC020 | m² | Demolição de revestimento com peças de pedra natural.
Demolição de revestimento com peças de pedra natural, com meios manuais, sem afectar a estabilidade do paramento, e carga manual para camião ou contentor. O preço inclui o desmontagem do sistema mecânico de ancoragem ao paramento de fachada e a demolição dos remates de fachada.
Unitário |  |  | Ud | Descrição | Rend. | Preço unitário | Importância
mo020 |  |  | h | Oficial de 1ª construção. | 0.411 | 134.36 | 55.22
mo113 |  |  | h | Operário não qualificado construção. | 0.411 | 96.77 | 39.77
|  |  | % | Custos directos complementares | 2 | 94.99 | 1.9
[6 empty] | Total: | 96.89