## Folha 1
DRC020 | m² | Demolição de revestimento de placas de pedra natural fixado com ancoragens mecânicas.
Desmontagem de placas de pedra natural fixadas com ancoragens mecânicas de perfis metálicos à vista em "T" ao paramento de fachada, com meios manuais e recuperação de material para localização posterior em outro local, sendo a ordem de execução do processo inversa à da sua instalação, sem afectar a estabilidade do sistema de ancoragem, e carga manual para camião ou contentor.
Unitário |  |  | Ud | Descrição | Rend. | Preço unitário | Importância
mo011 |  |  | h | Oficial de 1ª montador. | 0.384 | 136.52 | 52.42
mo080 |  |  | h | Ajudante de montador. | 0.384 | 99.31 | 38.14
|  |  | % | Custos directos complementares | 2 | 90.56 | 1.81
[6 empty] | Total: | 92.37