## Folha 1
DRE010 | m | Demolição de degrau.
Demolição de degraus de betão e do seu revestimento de betão pré-fabricado, com martelo pneumático, sem deteriorar da superfície da laje de escada, que ficará a descoberto, e carga manual para camião ou contentor.
Unitário |  |  | Ud | Descrição | Rend. | Preço unitário | Importância
mq05mai030 |  |  | h | Martelo pneumático. | 0.117 | 163.41 | 19.12
mq05pdm110 |  |  | h | Compressor portátil diesel média pressão 10 m³/min. | 0.117 | 277.15 | 32.43
mo112 |  |  | h | Operário especializado construção. | 0.554 | 98.35 | 54.49
|  |  | % | Custos directos complementares | 2 | 106.04 | 2.12
[6 empty] | Total: | 108.16