## Folha 1
DRF010 | m² | Eliminação de emboço em paramento exterior.
Eliminação de emboço cimento, aplicado sobre paramento vertical exterior de mais de 3 m de altura, com martelo eléctrico, sem deteriorar a superfície suporte, que ficará a descoberto e preparada para o seu revestimento posterior, e carga manual para camião ou contentor.
Unitário |  |  | Ud | Descrição | Rend. | Preço unitário | Importância
mq05mai040 |  |  | h | Martelo eléctrico. | 0.482 | 111.16 | 53.58
mo113 |  |  | h | Operário não qualificado construção. | 0.634 | 95.68 | 60.66
|  |  | % | Custos directos complementares | 2 | 114.24 | 2.28
[6 empty] | Total: | 116.52