## Folha 1
DRF010 | m² | Eliminação de emboço em paramento exterior.
Eliminação de emboço cal, aplicado sobre paramento vertical exterior de mais de 3 m de altura, com martelo eléctrico, sem deteriorar a superfície suporte, que ficará a descoberto e preparada para o seu revestimento posterior, e carga manual para camião ou contentor.
Unitário |  |  | Ud | Descrição | Rend. | Preço unitário | Importância
mq05mai040 |  |  | h | Martelo eléctrico. | 0.402 | 111.16 | 44.69
mo113 |  |  | h | Operário não qualificado construção. | 0.528 | 95.68 | 50.52
|  |  | % | Custos directos complementares | 2 | 95.21 | 1.9
[6 empty] | Total: | 97.11