## Folha 1
DRS080 | m² | Demolição de base de pavimento.
Demolição de base de pavimento de argamassa autonivelante existente no interior do edifício, de até 8 cm de espessura, com martelo pneumático, sem deteriorar os elementos construtivos contíguos, e carga manual para camião ou contentor.
Unitário |  |  | Ud | Descrição | Rend. | Preço unitário | Importância
mq05mai030 |  |  | h | Martelo pneumático. | 0.229 | 163.41 | 37.42
mq05pdm010a |  |  | h | Compressor portátil eléctrico 2 m³/min de caudal. | 0.115 | 152.6 | 17.55
mo112 |  |  | h | Operário especializado construção. | 0.271 | 98.35 | 26.65
mo113 |  |  | h | Operário não qualificado construção. | 0.44 | 96.77 | 42.58
|  |  | % | Custos directos complementares | 2 | 124.2 | 2.48
[6 empty] | Total: | 126.68