## Folha 1
DRS080 | m² | Demolição de base de pavimento.
Demolição de base de pavimento de soleira seca existente no interior do edifício, com martelo pneumático, sem deteriorar os elementos construtivos contíguos, e carga manual para camião ou contentor.
Unitário |  |  | Ud | Descrição | Rend. | Preço unitário | Importância
mq05mai030 |  |  | h | Martelo pneumático. | 0.096 | 163.41 | 15.69
mq05pdm010a |  |  | h | Compressor portátil eléctrico 2 m³/min de caudal. | 0.048 | 152.6 | 7.32
mo112 |  |  | h | Operário especializado construção. | 0.114 | 98.35 | 11.21
mo113 |  |  | h | Operário não qualificado construção. | 0.185 | 96.77 | 17.9
|  |  | % | Custos directos complementares | 2 | 52.12 | 1.04
[6 empty] | Total: | 53.16