## Folha 1
DUI030 | Ud | Desmontagem de poste de iluminação.
Desmontagem de poste de iluminação com coluna de alumínio, de entre 4 e 6 m de altura, e carga manual para camião ou contentor. O preço inclui o desmontagem dos acessórios e dos elementos de fixação, mas não inclui a demolição da fundação.
Unitário |  |  | Ud | Descrição | Rend. | Preço unitário | Importância
mq04cag010a |  |  | h | Camião com grua de carga máxima 6 t. | 0.58 | 1963.13 | 1138.62
mo003 |  |  | h | Oficial de 1ª electricista. | 0.136 | 136.52 | 18.57
mo102 |  |  | h | Ajudante de electricista. | 0.136 | 99.12 | 13.48
mo112 |  |  | h | Operário especializado construção. | 0.58 | 97.25 | 56.41
mo113 |  |  | h | Operário não qualificado construção. | 0.145 | 95.68 | 13.87
|  |  | % | Custos directos complementares | 2 | 1240.95 | 24.82
[6 empty] | Total: | 1265.77