## Folha 1
DUI030 | Ud | Desmontagem de poste de iluminação.
Desmontagem de poste de iluminação com coluna de alumínio, de entre 10 e 12 m de altura, e carga manual para camião ou contentor. O preço inclui o desmontagem dos acessórios e dos elementos de fixação, mas não inclui a demolição da fundação.
Unitário |  | Ud | Descrição | Rend. | Preço unitário | Importância
mq04cag010a |  | h | Camião com grua de carga máxima 6 t. | 0.696 | 1963.13 | 1366.34
mq07cce010a |  | h | Camião com cesta elevatória de braço articulado de 16 m de altura máxima de trabalho e 260 kg de carga máxima. | 0.116 | 753.5 | 87.41
mo003 |  | h | Oficial de 1ª electricista. | 0.34 | 136.52 | 46.42
mo102 |  | h | Ajudante de electricista. | 0.34 | 99.12 | 33.7
mo112 |  | h | Operário especializado construção. | 1.294 | 97.25 | 125.84
mo113 |  | h | Operário não qualificado construção. | 0.323 | 95.68 | 30.9
|  | % | Custos directos complementares | 2 | 1690.61 | 33.81
[5 empty] | Total: | 1724.42