## Folha 1
DUI030 | Ud | Desmontagem de poste de iluminação.
Desmontagem de poste de iluminação com coluna de plástico, de até 4 m de altura, com recuperação de material para localização posterior em outro local, sendo a ordem de execução do processo inversa à da sua instalação, e carga manual para camião ou contentor. O preço inclui o desmontagem dos acessórios e dos elementos de fixação, mas não inclui a demolição da fundação.
Unitário |  |  | Ud | Descrição | Rend. | Preço unitário | Importância
mq04cag010a |  |  | h | Camião com grua de carga máxima 6 t. | 0.464 | 1963.13 | 910.89
mo003 |  |  | h | Oficial de 1ª electricista. | 0.136 | 136.52 | 18.57
mo102 |  |  | h | Ajudante de electricista. | 0.136 | 99.12 | 13.48
mo112 |  |  | h | Operário especializado construção. | 0.429 | 97.25 | 41.72
mo113 |  |  | h | Operário não qualificado construção. | 0.107 | 95.68 | 10.24
|  |  | % | Custos directos complementares | 2 | 994.9 | 19.9
[6 empty] | Total: | 1014.8