## Folha 1
DUV020 | m³ | Demolição de muro de alvenaria em vedação de terreno.
Demolição de muro de alvenaria de tijolo cerâmico perfurado, revestida, em vedação de terreno, com martelo pneumático, e carga manual de entulho para camião ou contentor. O preço inclui a demolição do revestimento, mas não inclui a demolição da fundação.
Unitário |  |  | Ud | Descrição | Rend. | Preço unitário | Importância
mq05mai030 |  |  | h | Martelo pneumático. | 0.974 | 161.97 | 157.76
mq05pdm110 |  |  | h | Compressor portátil diesel média pressão 10 m³/min. | 0.487 | 274.72 | 133.79
mo112 |  |  | h | Operário especializado construção. | 1.162 | 97.25 | 113
mo113 |  |  | h | Operário não qualificado construção. | 1.162 | 95.68 | 111.18
|  |  | % | Custos directos complementares | 2 | 515.73 | 10.31
[6 empty] | Total: | 526.04