## Folha 1
DUV020 | m³ | Demolição de muro de alvenaria em vedação de terreno.
Demolição de muro de alvenaria de tijolo cerâmico maciço, em vedação de terreno, através de retroescavadora com martelo demolidor, e carga mecânica de entulho para camião ou contentor. O preço não inclui a demolição da fundação.
Unitário |  |  | Ud | Descrição | Rend. | Preço unitário | Importância
mq01exn050c |  |  | h | Retroescavadora sobre pneus, de 85 kW, com martelo demolidor. | 0.139 | 2580.46 | 358.68
mq01ret010 |  |  | h | Miniretroescavadora sobre pneus de 15 kW. | 0.07 | 1625.69 | 113.8
mo113 |  |  | h | Operário não qualificado construção. | 0.069 | 95.68 | 6.6
|  |  | % | Custos directos complementares | 2 | 479.08 | 9.58
[6 empty] | Total: | 488.66