## Folha 1
DUV020 | m³ | Demolição de muro de alvenaria em vedação de terreno.
Demolição de muro de alvenaria de bloco de betão furado, revestida, em vedação de terreno, com martelo pneumático, e carga manual de entulho para camião ou contentor. O preço inclui a demolição do revestimento, mas não inclui a demolição da fundação.
Unitário |  |  | Ud | Descrição | Rend. | Preço unitário | Importância
mq05mai030 |  |  | h | Martelo pneumático. | 0.791 | 161.97 | 128.12
mq05pdm110 |  |  | h | Compressor portátil diesel média pressão 10 m³/min. | 0.396 | 274.72 | 108.79
mo112 |  |  | h | Operário especializado construção. | 0.944 | 97.25 | 91.8
mo113 |  |  | h | Operário não qualificado construção. | 0.944 | 95.68 | 90.32
|  |  | % | Custos directos complementares | 2 | 419.03 | 8.38
[6 empty] | Total: | 427.41