## Folha 1
DUV020 | m³ | Demolição de muro de alvenaria em vedação de terreno.
Demolição de muro de alvenaria de bloco de betão furado, revestida, em vedação de terreno, através de retroescavadora com martelo demolidor, e carga mecânica de entulho para camião ou contentor. O preço inclui a demolição do revestimento, mas não inclui a demolição da fundação.
Unitário |  |  | Ud | Descrição | Rend. | Preço unitário | Importância
mq01exn050c |  |  | h | Retroescavadora sobre pneus, de 85 kW, com martelo demolidor. | 0.122 | 2580.46 | 314.82
mq01ret010 |  |  | h | Miniretroescavadora sobre pneus de 15 kW. | 0.061 | 1625.69 | 99.17
mo113 |  |  | h | Operário não qualificado construção. | 0.073 | 95.68 | 6.98
|  |  | % | Custos directos complementares | 2 | 420.97 | 8.42
[6 empty] | Total: | 429.39