## Folha 1
DUV020 | m³ | Demolição de muro de alvenaria em vedação de terreno.
Demolição de muro de alvenaria de bloco de betão furado, em vedação de terreno, com martelo pneumático, e carga manual de entulho para camião ou contentor. O preço não inclui a demolição da fundação.
Unitário |  |  | Ud | Descrição | Rend. | Preço unitário | Importância
mq05mai030 |  |  | h | Martelo pneumático. | 0.753 | 161.97 | 121.96
mq05pdm110 |  |  | h | Compressor portátil diesel média pressão 10 m³/min. | 0.377 | 274.72 | 103.57
mo112 |  |  | h | Operário especializado construção. | 0.899 | 97.25 | 87.43
mo113 |  |  | h | Operário não qualificado construção. | 0.899 | 95.68 | 86.02
|  |  | % | Custos directos complementares | 2 | 398.98 | 7.98
[6 empty] | Total: | 406.96