## Folha 1
DUV020 | m³ | Demolição de muro de alvenaria em vedação de terreno.
Demolição de muro de alvenaria de bloco de betão maciço e armado, revestida, em vedação de terreno, com martelo pneumático, e carga manual de entulho para camião ou contentor. O preço inclui a demolição do revestimento, mas não inclui a demolição da fundação.
Unitário |  | Ud | Descrição | Rend. | Preço unitário | Importância
mq05mai030 |  | h | Martelo pneumático. | 1.217 | 161.97 | 197.12
mq05pdm110 |  | h | Compressor portátil diesel média pressão 10 m³/min. | 0.609 | 274.72 | 167.3
mq08sol010 |  | h | Equipamento de oxicorte, com acetileno como combustível e oxigénio como comburente. | 0.696 | 292.59 | 203.64
mo112 |  | h | Operário especializado construção. | 3.195 | 97.25 | 310.71
mo113 |  | h | Operário não qualificado construção. | 2.324 | 95.68 | 222.36
mo019 |  | h | Oficial de 1ª soldador. | 0.83 | 134.6 | 111.72
|  | % | Custos directos complementares | 2 | 1212.85 | 24.26
[5 empty] | Total: | 1237.11