## Folha 1
DUV020 | m³ | Demolição de muro de alvenaria em vedação de terreno.
Demolição de muro de alvenaria de bloco de betão maciço e armado, em vedação de terreno, com martelo pneumático, e carga manual de entulho para camião ou contentor. O preço não inclui a demolição da fundação.
Unitário |  | Ud | Descrição | Rend. | Preço unitário | Importância
mq05mai030 |  | h | Martelo pneumático. | 1.159 | 161.97 | 187.72
mq05pdm110 |  | h | Compressor portátil diesel média pressão 10 m³/min. | 0.58 | 274.72 | 159.34
mq08sol010 |  | h | Equipamento de oxicorte, com acetileno como combustível e oxigénio como comburente. | 0.696 | 292.59 | 203.64
mo112 |  | h | Operário especializado construção. | 3.043 | 97.25 | 295.93
mo113 |  | h | Operário não qualificado construção. | 2.213 | 95.68 | 211.74
mo019 |  | h | Oficial de 1ª soldador. | 0.83 | 134.6 | 111.72
|  | % | Custos directos complementares | 2 | 1170.09 | 23.4
[5 empty] | Total: | 1193.49