## Folha 1
DUV050 | m | Desmontagem de tela metálica em vedação de terreno.
Desmontagem de tela metálica em vedação de terreno, com uma altura maior ou igual a 1,5 m, com meios manuais, e carga manual para camião ou contentor. O preço inclui o desmontagem dos acessórios e dos elementos de fixação, mas não inclui a demolição dos postes.
Unitário |  |  | Ud | Descrição | Rend. | Preço unitário | Importância
mo112 |  |  | h | Operário especializado construção. | 0.173 | 97.25 | 16.82
mo113 |  |  | h | Operário não qualificado construção. | 0.346 | 95.68 | 33.11
|  |  | % | Custos directos complementares | 2 | 49.93 | 1
[6 empty] | Total: | 50.93