## Folha 1
EAE120 | m | Degrau de chapa estampada.
Degrau de chapa gota, tipo T, segundo NP EN 10363, de aço galvanizado EN 10025 S235JR, de 3 mm de espessura nominal e de 5 mm de espessura total, massa nominal 26 kg/m², desenvolvimento 370 mm e 2 dobras, com ligações soldadas em obra. O preço inclui as soldaduras.
Unitário |  |  | Ud | Descrição | Rend. | Preço unitário | Importância
mt07res010aap |  |  | m | Degrau de chapa gota, tipo T, segundo NP EN 10363, de aço galvanizado EN 10025 S235JR, de 3 mm de espessura nominal e de 5 mm de espessura total, massa nominal 26 kg/m², desenvolvimento 370 mm e 2 dobras. | 1 | 1688.5 | 1688.5
mq08sol020 |  |  | h | Equipamentos e elementos auxiliares para soldadura eléctrica. | 0.174 | 122.44 | 21.3
mo047 |  |  | h | Oficial de 1ª montador de estruturas metálicas. | 0.206 | 139.83 | 28.8
mo094 |  |  | h | Ajudante de montador de estruturas metálicas. | 0.206 | 104.45 | 21.52
|  |  | % | Custos directos complementares | 2 | 1760.12 | 35.2
Custo de manutenção decenal: 157,99MT nos primeiros 10 anos. | [5 empty] | Total: | 1795.32