## Folha 1
EAK010 | m² |  | Limpeza superficial de perfis metálicos em estruturas de aço.
Limpeza superficial de perfis metálicos, removendo os restos deteriorados de tinta, protecção ignífuga e outros revestimentos, através da projecção a seco de material abrasivo constituído por partículas de silicato de alumínio, até alcançar um grau de preparação Sa 2 segundo EN ISO 8501-1, eliminando quase toda a camada de laminação, o óxido visível e as partículas estranhas do suporte, até ficar 66% da superfície limpa e de cor cinzenta e limpeza posterior com aspirador de pó, ar comprimido limpo e seco ou escova limpa, para proceder posteriormente à aplicação de uma protecção antioxidante. O preço não inclui a protecção antioxidante.
Unitário |  | Ud |  | Descrição | Rend. | Preço unitário | Importância
mt08lim010a |  | kg |  | Abrasivo para limpeza através de jacto a pressão, formado por partículas de silicato de alumínio. | 2.25 | 11.54 | 25.97
mq08lch010 |  | h |  | Equipamento de jacto de areia à pressão. | 0.243 | 114.54 | 27.83
mq08gel010k |  | h |  | Grupo electrogéneo insonorizado, trifásico, de 45 kVA de potência. | 0.243 | 192.48 | 46.77
mo112 |  | h |  | Operário especializado construção. | 0.288 | 98.35 | 28.32
mo113 |  | h |  | Operário não qualificado construção. | 0.288 | 96.77 | 27.87
|  | % |  | Custos directos complementares | 2 | 156.76 | 3.14
[6 empty] | Total: | 159.9