## Folha 1
EAV010 | kg |  | Aço em vigas.
Aço S355JR (Fe510) em vigas, com peças compostas formadas por perfis laminados a quente das séries IPN, IPE, UPN, HEA, HEB ou HEM com ligações soldadas.
Unitário |  | Ud |  | Descrição |  | Rend. |  | Preço unitário | Importância
mt07ala010p |  | kg |  | Aço laminado EN 10025 S355JR, em perfis laminados a quente, peças compostas, para aplicações estruturais. |  | 1.05 |  | 47.14 | 49.5
mt27pfi010 |  | l |  | Primário de secagem rápida, formulado com resinas alquídicas modificadas e fosfato de zinco. |  | 0.05 |  | 438.21 | 21.91
mq08sol020 |  | h |  | Equipamentos e elementos auxiliares para soldadura eléctrica. |  | 0.018 |  | 97.49 | 1.75
mo047 |  | h |  | Oficial de 1ª montador de estruturas metálicas. |  | 0.03 |  | 101.65 | 3.05
mo094 |  | h |  | Ajudante de montador de estruturas metálicas. |  | 0.03 |  | 74.92 | 2.25
|  | % |  | Custos directos complementares |  | 2 |  | 78.46 | 1.57
Custo de manutenção decenal: 2,40MT nos primeiros 10 anos. | [7 empty] | Total: | 80.03
Referência e título da norma |  |  |  |  | Aplicabilidade(a) |  | Obrigatoriedade(b) |  |  | Sistema(c)
EN 10025-1:2004 |  |  |  |  | 192005 |  | 192006 |  |  | 2+
Produtos laminados a quente de aços de construção não ligados — Parte 1: Condições técnicas g erais de fornecimento
(a) Data de entrada em aplicação da norma harmonizada e início do período de coexistência
(b) Data final do período de coexistência / entrada em vigor da marcação CE
(c) Sistema de avaliação e verificação da regularidade do desempenho