## Folha 1
ECM010 | m³ |  | Muro de alvenaria de pedra.
Muro de carga de alvenaria ordinária a uma face à vista, com peças irregular em bruto, de pedra arenito, com as suas faces por trabalhar, assentes em seco, em muros de espessura variável, até 50 cm.
Unitário |  | Ud |  | Descrição | Rend. | Preço unitário | Importância
mt06maa010a |  | m³ |  | Pedra arenito ordinária para alvenaria, formada por elementos de várias dimensões não trabalhados, regularizados apenas com martelo. | 1.3 | 1684.44 | 2189.77
mo022 |  | h |  | Oficial de 1ª colocador de pedra natural. | 4.805 | 134.36 | 645.6
mo060 |  | h |  | Ajudante de colocador de pedra natural. | 4.805 | 100.44 | 482.61
|  | % |  | Custos directos complementares | 2 | 3317.98 | 66.36
Custo de manutenção decenal: 236,90MT nos primeiros 10 anos. | [5 empty] | Total: | 3384.34