## Folha 1
ECS050 | m | Cornija.
Cornija de granito Pedras Salgadas de 25 cm de largura e 25 cm de altura, com superfície bujardada nas faces à vista e forma de peito de pomba, assente com argamassa de cimento confeccionada em obra, com 250 kg/m³ de cimento, cor cinzento, dosificação 1:6, fornecida em sacos, e enchimento de juntas entre peças e das uniões com os muros com argamassa de juntas cimentosa melhorada, tipo CG2 W A, segundo EN 13888, com absorção de água reduzida e resistência elevada à abrasão, cor Blanco.
Unitário |  |  | Ud | Descrição |  | Rend. |  | Preço unitário | Importância
mt06crl010b |  |  | m | Cornija de granito Pedras Salgadas, trabalhada, 25x25 cm, segundo NP EN 771-6. |  | 1 |  | 5856.9 | 5856.9
mt08aaa010a |  |  | m³ | Água. |  | 0.004 |  | 68.61 | 0.27
mt01arg005a |  |  | t | Areia de pedreira, para argamassa preparada em obra. |  | 0.026 |  | 717.47 | 18.65
mt08cem000n |  |  | kg | Cimento cinzento em sacos. |  | 4.032 |  | 5.64 | 22.74
mt09mcw050ba |  |  | kg | Argamassa de juntas cimentosa melhorada, tipo CG2 W A, segundo EN 13888, com absorção de água reduzida e resistência elevada à abrasão, cor Blanco, composta de cimento branco, cimento cinzento, inertes calcários, resinas sintéticas, aditivos orgânicos e inorgânicos específicos e pigmentos minerais, com muito baixo conteúdo de compostos orgânicos voláteis (COV), extrafina e impermeável à água, para enchimento de juntas de todo tipo de peças cerâmicas e pedras naturais, para juntas de até 3 mm. |  | 0.16 |  | 56.46 | 9.03
mq06hor010 |  |  | h | Betoneira eléctrica com uma capacidade de amassadura de 160 l. |  | 0.013 |  | 123.37 | 1.6
mo022 |  |  | h | Oficial de 1ª colocador de pedra natural. |  | 1.236 |  | 134.36 | 166.07
mo060 |  |  | h | Ajudante de colocador de pedra natural. |  | 1.455 |  | 100.44 | 146.14
|  |  | % | Custos directos complementares |  | 2 |  | 6221.4 | 124.43
Custo de manutenção decenal: 571,12MT nos primeiros 10 anos. | [7 empty] | Total: | 6345.83
Referência e título da norma |  |  |  |  | Aplicabilidade(a) |  | Obrigatoriedade(b) |  |  | Sistema(c)
EN 771-6:2011+A1:2015 |  |  |  |  | 842016 |  | 842017 |  |  | 2+/4
Especificações para unidades de alvenaria — Parte 6: Unidades de alvenaria em pedra natural
(a) Data de entrada em aplicação da norma harmonizada
(b) Data final do período de coexistência
(c) Sistema de avaliação e verificação da regularidade do desempenho