## Folha 1
ECY022 | m |  | Vedação de juntas e colocação de injectores externos em muros de alvenaria de pedra.
Vedação de juntas em muros de alvenaria de pedra com argamassa de cal hidratada, a fim de evitar a fuga da leitada durante o processo de injecção e permitir ao mesmo tempo a fixação dos injectores externos de 15 a 20 mm de diâmetro, colocados a cada 30 cm, com o mesmo material de vedação; realizado em trabalhos de consolidação de muros de alvenaria de pedra através de injecções.
Unitário |  | Ud |  | Descrição |  | Rend. |  | Preço unitário | Importância
mt09reh121 |  | Ud |  | Tampão injector externo. |  | 3 |  | 19.67 | 59.01
mt09reh122 |  | Ud |  | Injector externo. |  | 3 |  | 64.03 | 192.09
mt09reh220a |  | kg |  | Argamassa de alvenaria, composta por cal hidratada, metacaulino e areia sílica; tipo M-5; com 7,5 N/mm² de resistência à compressão segundo EN 1015-11; para utilização em elementos localizados no interior das construções, sujeitos a requisitos estruturais segundo EN 998-2. |  | 5 |  | 71.17 | 355.85
mo020 |  | h |  | Oficial de 1ª construção. |  | 0.549 |  | 134.36 | 73.76
mo112 |  | h |  | Operário especializado construção. |  | 0.618 |  | 98.35 | 60.78
|  | % |  | Custos directos complementares |  | 2 |  | 741.49 | 14.83
Custo de manutenção decenal: 136,14MT nos primeiros 10 anos. | [7 empty] | Total: | 756.32
Referência e título da norma |  |  |  |  | Aplicabilidade(a) |  | Obrigatoriedade(b) |  |  | Sistema(c)
EN 998-2:2016 |  |  |  |  | 1182020 |  | 1182020 |  |  | 2+/4
Especificação de argamassas para alvenaria — Parte 2: Argamassas de assentamento
(a) Data de entrada em aplicação da norma harmonizada
(b) Data final do período de coexistência
(c) Sistema de avaliação e verificação da regularidade do desempenho