## Folha 1
EFY025 | m³ |  | Reparação de elemento estrutural de alvenaria de tijolo cerâmico, através de substituição de peças.
Reparação de elemento estrutural de alvenaria meia vez de tijolo cerâmico, através da substituição de peças deterioradas por tijolo cerâmico face à vista perfurado clínquer, vermelho, 24x11,5x5 cm, junta refundada, assentes com argamassa de cimento confeccionada em obra, com 250 kg/m³ de cimento, cor cinzento, dosificação 1:6, fornecida em sacos, realizada por banquetas de estabilização ou em panos de dimensões reduzidas.
Unitário |  | Ud |  | Descrição |  | Rend. |  | Preço unitário | Importância
mt05cvk010a |  | Ud |  | Tijolo cerâmico face à vista perfurado clínquer, vermelho, 24x11,5x5 cm, para utilização em alvenaria não protegida (peça U), densidade 1300 kg/m³, segundo NP EN 771-1. |  | 579.71 |  | 11.67 | 6765.22
mt08aaa010a |  | m³ |  | Água. |  | 0.04 |  | 68.61 | 2.74
mt01arg005a |  | t |  | Areia de pedreira, para argamassa preparada em obra. |  | 0.326 |  | 717.47 | 233.9
mt08cem000n |  | kg |  | Cimento cinzento em sacos. |  | 50.4 |  | 5.64 | 284.26
mq06hor010 |  | h |  | Betoneira eléctrica com uma capacidade de amassadura de 160 l. |  | 0.162 |  | 123.37 | 19.99
mo020 |  | h |  | Oficial de 1ª construção. |  | 13.723 |  | 134.36 | 1843.82
mo113 |  | h |  | Operário não qualificado construção. |  | 10.983 |  | 96.77 | 1062.82
|  | % |  | Custos directos complementares |  | 2 |  | 10212.8 | 204.26
Custo de manutenção decenal: 312,51MT nos primeiros 10 anos. | [7 empty] | Total: | 10417
Referência e título da norma |  |  |  |  | Aplicabilidade(a) |  | Obrigatoriedade(b) |  |  | Sistema(c)
EN 771-1:2011+A1:2015 |  |  |  |  | 1062020 |  | 1062020 |  |  | 2+/4
Especificações para unidades de alvenaria — Parte 1: Tijolos cerâmicos para alvenaria
(a) Data de entrada em aplicação da norma harmonizada
(b) Data final do período de coexistência
(c) Sistema de avaliação e verificação da regularidade do desempenho