## Folha 1
EHK010 | m² | Preparação de superfície de betão estrutural, com meios manuais.
Preparação de superfície de betão estrutural, para a posterior aplicação de produtos reparadores e protectores, através de picagem com martelo eléctrico, até alcançar uma profundidade de 20 mm, eliminando o betão em mau estado até chegar às armaduras, e carga manual do entulho gerado para camião ou contentor.
Unitário |  |  | Ud | Descrição | Rend. | Preço unitário | Importância
mq05mai040 |  |  | h | Martelo eléctrico. | 0.696 | 112.15 | 78.06
mq08gel010k |  |  | h | Grupo electrogéneo insonorizado, trifásico, de 45 kVA de potência. | 0.696 | 192.48 | 133.97
mo112 |  |  | h | Operário especializado construção. | 0.824 | 98.35 | 81.04
mo113 |  |  | h | Operário não qualificado construção. | 0.824 | 96.77 | 79.74
|  |  | % | Custos directos complementares | 2 | 372.81 | 7.46
[6 empty] | Total: | 380.27