## Folha 1
EHK030 | m² |  | Preparação de superfície de betão estrutural, com métodos químicos.
Preparação de superfície de betão estrutural, para a posterior aplicação de produtos reparadores e protectores, através de limpeza com detergente alcalino, provocando a emulsão e eliminação posterior da sujidade de origem orgânica depositada sobre o suporte, e carga manual do entulho gerado para camião ou contentor.
Unitário |  | Ud |  | Descrição | Rend. | Preço unitário | Importância
mt08lim020c |  | l |  | Detergente alcalino sem dissolventes nem fosfatos, para limpeza de superfícies de argamassa ou betão, tintas plásticas, estuque de cal e estruturas de betão. | 0.05 | 264.86 | 13.24
mq08lch020c |  | h |  | Equipamento de jacto de água à pressão, com adaptador para lança de água. | 0.162 | 216.58 | 35.09
mo112 |  | h |  | Operário especializado construção. | 0.206 | 98.35 | 20.26
|  | % |  | Custos directos complementares | 2 | 68.59 | 1.37
[6 empty] | Total: | 69.96