## Folha 1
EHL010 | m² | Laje maciça.
Laje maciça de betão armado, horizontal, com altura livre de piso de até 3 m, altura 24 cm, realizada com betão C25/30 (XC1(P); D12; S3; Cl 0,4) fabricado em central, e betonagem com grua, e aço A400 NR, com uma quantidade aproximada de 21 kg/m²; montagem e desmontagem de sistema de cofragem contínuo, com acabamento para revestir, formado por: superfície cofrante de painéis de madeira tratada, reforçados com varões e perfis, amortizáveis em 25 utilizações; estrutura suporte horizontal de travessas metálicas e acessórios de montagem, amortizáveis em 150 utilizações e estrutura suporte vertical de escoras metálicas, amortizáveis em 150 utilizações. Inclusive nervuras e vigas de bordadura e aberturas, arame de atar, separadores, aplicação de líquido descofrante e agente filmógeno, para a cura de betões e argamassas. O preço inclui a elaboração da armadura (corte, dobragem e moldagem de elementos) no estaleiro da obra e a montagem no lugar definitivo da sua colocação em obra, mas não inclui os pilares.
Unitário |  |  | Ud | Descrição | Rend. | Preço unitário | Importância
mt08eft030a |  |  | m² | Painel de madeira tratada, de 22 mm de espessura, reforçado com varões e perfis. | 0.044 | 2081.1 | 91.57
mt08eva030 |  |  | m² | Estrutura suporte para cofragem recuperável, composta de: travessas metálicas e acessórios de montagem. | 0.007 | 4665.3 | 32.66
mt50spa081a |  |  | Ud | Escora metálica telescópica, até 3 m de altura. | 0.027 | 1857.05 | 50.14
mt08cim030b |  |  | m³ | Madeira de pinho. | 0.003 | 16260 | 48.78
mt08var060 |  |  | kg | Pregos de aço de 20x100 mm. | 0.04 | 400.21 | 16.01
mt08dba010d |  |  | l | Agente desmoldante, à base de óleos especiais, emulsionante em água, para cofragens metálicas, fenólicas ou de madeira. | 0.03 | 82.52 | 2.48
mt07aco020h |  |  | Ud | Separador homologado para lajes maciças. | 3 | 4.47 | 13.41
mt07aco040e |  |  | kg | Aço em varões nervurados, A400 NR, fornecido em obra em varões sem elaborar, de vários diâmetros. | 22.05 | 66.84 | 1473.82
mt08var050 |  |  | kg | Arame galvanizado para atar, de 1,30 mm de diâmetro. | 0.294 | 68.61 | 20.17
mt10haf020ngngc |  |  | m³ | Betão C25/30 (XC1(P); D12; S3; Cl 0,4), fabricado em central, segundo NP EN 206. | 0.252 | 4945.26 | 1246.21
mt08cur020a |  |  | l | Agente filmógeno, para a cura de betões e argamassas. | 0.15 | 71.43 | 10.71
mo044 |  |  | h | Oficial de 1ª cofrador. | 0.686 | 139.83 | 95.92
mo091 |  |  | h | Ajudante de cofrador. | 0.686 | 104.45 | 71.65
mo043 |  |  | h | Oficial de 1ª armador de ferro. | 0.404 | 139.83 | 56.49
mo090 |  |  | h | Ajudante de armador de ferro. | 0.375 | 104.45 | 39.17
mo045 |  |  | h | Oficial de 1ª estruturista, em trabalhos de betonagem. | 0.072 | 139.83 | 10.07
mo092 |  |  | h | Ajudante de estruturista, em trabalhos de betonagem. | 0.297 | 104.45 | 31.02
|  |  | % | Custos directos complementares | 2 | 3310.28 | 66.21
Custo de manutenção decenal: 168,82MT nos primeiros 10 anos. | [5 empty] | Total: | 3376.49