## Folha 1
EHX020 | Ud |  | Conector cravado.
Conector de aço galvanizado de 125 mm de altura, para utilização sobre vigas metálicas em lajes mistas de 13,5 cm de altura mínima; fixado com pregos de aço galvanizado através de pregadora a pólvora.
Unitário |  | Ud |  | Descrição | Rend. | Preço unitário | Importância
mt07cem010f |  | Ud |  | Conector em "L", de aço galvanizado, de 125 mm de altura, para fixar a estrutura de aço através de cravagem. | 1 | 244.09 | 244.09
mt07cem020 |  | Ud |  | Prego de aço galvanizado, para aplicação com pistola. | 2 | 24.86 | 49.72
mt07cem030 |  | Ud |  | Cartucho de pólvora para fixação por disparo com pregadora. | 2 | 19.11 | 38.22
mo047 |  | h |  | Oficial de 1ª montador de estruturas metálicas. | 0.027 | 139.83 | 3.78
|  | % |  | Custos directos complementares | 2 | 335.81 | 6.72
Custo de manutenção decenal: 10,28MT nos primeiros 10 anos. | [5 empty] | Total: | 342.53