## Folha 1
EHY070 | m² |  | Reparação da face inferior da laje.
Reparação da face inferior da laje através da substituição das partes danificadas ou fissuradas das abobadilhas por painel cerâmico furado com encaixe macho-fêmea, para revestir, 50x20x3 cm, com com topos rectos, assente com argamassa de cimento, confeccionada em obra, dosificação 1:6, de presa rápida. O preço inclui a eliminação das partes da abobadilha que permaneçam instáveis.
Unitário |  | Ud |  | Descrição | Rend. | Preço unitário | Importância
mt04lcg020a |  | Ud |  | Painel cerâmico furado com encaixe macho-fêmea, para revestir, 50x20x3 cm, com com topos rectos. | 12 | 32.15 | 385.8
mt08aaa010a |  | m³ |  | Água. | 0.006 | 68.61 | 0.41
mt01arg005a |  | t |  | Areia de pedreira, para argamassa preparada em obra. | 0.016 | 717.47 | 11.48
mt08cem000n |  | kg |  | Cimento cinzento em sacos. | 2.5 | 5.64 | 14.1
mt09var040 |  | kg |  | Acelerador de presa, isento de cloretos, para argamassas e betões simples. | 0.2 | 52.6 | 10.52
mq06hor010 |  | h |  | Betoneira eléctrica com uma capacidade de amassadura de 160 l. | 0.008 | 123.37 | 0.99
mo020 |  | h |  | Oficial de 1ª construção. | 0.824 | 134.36 | 110.71
mo113 |  | h |  | Operário não qualificado construção. | 0.934 | 96.77 | 90.38
|  | % |  | Custos directos complementares | 2 | 624.39 | 12.49
Custo de manutenção decenal: 12,74MT nos primeiros 10 anos. | [5 empty] | Total: | 636.88