## Folha 1
EMC035 | m³ |  | Madre de madeira serrada.
Madre de madeira serrada de pinho, de 100x150 mm de secção, com acabamento polido; fixada sobre as asnas com parafusos de cabeça escareada, de aço com carbono.
Unitário |  | Ud |  | Descrição | Rend. | Preço unitário | Importância
mt07mee101gp |  | m³ |  | Madeira serrada de pinho para madres, de até 5 m de comprimento, de 100x150 mm de secção, com acabamento polido. | 1 | 27913.7 | 27913.7
mt07emr118lb |  | Ud |  | Parafuso de cabeça escareada, de 6 mm de diâmetro e 120 mm de comprimento, de aço com carbono, com tratamento superficial à base de resina epóxi, para classes de serviço 1, 2 e 3 segundo NP EN 1995-1-1. | 380.952 | 29.51 | 11241.9
mo048 |  | h |  | Oficial de 1ª montador de estruturas de madeira. | 30.726 | 139.83 | 4296.42
mo095 |  | h |  | Ajudante de montador de estruturas de madeira. | 15.363 | 104.45 | 1604.67
|  | % |  | Custos directos complementares | 2 | 45056.7 | 901.13
Custo de manutenção decenal: 6.434,10MT nos primeiros 10 anos. | [5 empty] | Total: | 45957.8