## Folha 1
EMC035 | m³ |  | Madre de madeira serrada.
Madre de madeira serrada de pinho, de 100x200 mm de secção, com acabamento polido; fixada sobre as asnas com parafusos de cabeça escareada, de aço com carbono.
Unitário |  | Ud |  | Descrição | Rend. | Preço unitário | Importância
mt07mee101gs |  | m³ |  | Madeira serrada de pinho para madres, de até 5 m de comprimento, de 100x200 mm de secção, com acabamento polido. | 1 | 27913.7 | 27913.7
mt07emr118lb |  | Ud |  | Parafuso de cabeça escareada, de 6 mm de diâmetro e 120 mm de comprimento, de aço com carbono, com tratamento superficial à base de resina epóxi, para classes de serviço 1, 2 e 3 segundo NP EN 1995-1-1. | 285.714 | 29.51 | 8431.42
mo048 |  | h |  | Oficial de 1ª montador de estruturas de madeira. | 30.595 | 139.83 | 4278.1
mo095 |  | h |  | Ajudante de montador de estruturas de madeira. | 15.298 | 104.45 | 1597.88
|  | % |  | Custos directos complementares | 2 | 42221.1 | 844.42
Custo de manutenção decenal: 6.029,18MT nos primeiros 10 anos. | [5 empty] | Total: | 43065.5