## Folha 1
EME020 | m | Vigota de madeira serrada.
Vigota de madeira serrada de pinho, de 70x70 mm de secção, com acabamento polido. Colocação em obra: simplesmente apoiada.
Unitário |  | Ud | Descrição | Rend. | Preço unitário | Importância
mt07mee101dd |  | m³ | Madeira serrada de pinho para vigotas, de até 5 m de comprimento, de 70x70 mm de secção, com acabamento polido. | 0.005 | 27913.7 | 139.57
mo048 |  | h | Oficial de 1ª montador de estruturas de madeira. | 0.094 | 139.83 | 13.14
mo095 |  | h | Ajudante de montador de estruturas de madeira. | 0.023 | 104.45 | 2.4
|  | % | Custos directos complementares | 2 | 155.11 | 3.1
Custo de manutenção decenal: 26,90MT nos primeiros 10 anos. |  |  |  |  | Total: | 158.21