## Folha 1
EMM010 | kg |  | Elementos metálicos para samblagem de estruturas de madeira.
Ferragens de aço galvanizado tipo DX51D+Z275N e parafusos rosca-chapa de aço zincado, para samblagem de estruturas de madeira, colocados em obra.
Unitário |  | Ud |  | Descrição | Rend. | Preço unitário | Importância
mt07emr511a |  | kg |  | Ferragens de aço galvanizado tipo DX51D+Z275N e parafusos rosca-chapa de aço zincado, para samblagem de estruturas de madeira, para classes de serviço 1 e 2 segundo NP EN 1995-1-1. | 1 | 581.89 | 581.89
mo048 |  | h |  | Oficial de 1ª montador de estruturas de madeira. | 0.069 | 139.83 | 9.65
mo095 |  | h |  | Ajudante de montador de estruturas de madeira. | 0.034 | 104.45 | 3.55
|  | % |  | Custos directos complementares | 2 | 595.09 | 11.9
Custo de manutenção decenal: 12,14MT nos primeiros 10 anos. | [5 empty] | Total: | 606.99