## Folha 1
EMM032 | Ud | Porta-pilar com apoio regulável.
Porta-pilar regulável com barra passante, de aço S235JR (Fe360), com protecção Z275 face à corrosão, placa de 100x100x8 mm e barra passante de 20 mm de diâmetro e 350 mm de comprimento na zona a conectar com o pilar, 100x100x8 mm na conexão inferior; formando um apoio regulável de 130 a 165 mm de altura para pilar de madeira, e fixado ao pilar com 60 parafusos autoperfurantes para madeira, de 3,5 mm de diâmetro e 40 mm de comprimento, de aço galvanizado com revestimento de crómio.
Unitário |  |  | Ud | Descrição | Rend. | Preço unitário | Importância
mt07emr015kkkya |  |  | Ud | Porta-pilar regulável com barra passante, de aço EN 10025 S235JR, com protecção Z275 face à corrosão, placa de 100x100x8 mm e barra passante de 20 mm de diâmetro e 350 mm de comprimento na zona a conectar com o pilar, 100x100x8 mm na conexão inferior; para execução de apoio regulável em pilar de madeira, de 130 a 165 mm de altura. | 1 | 919.34 | 919.34
mt07emr113ac |  |  | Ud | Parafuso autoperfurante para madeira, de 3,5 mm de diâmetro e 40 mm de comprimento, de aço galvanizado com revestimento de crómio. | 60 | 2.48 | 148.8
mo048 |  |  | h | Oficial de 1ª montador de estruturas de madeira. | 0.329 | 139.83 | 46
mo095 |  |  | h | Ajudante de montador de estruturas de madeira. | 0.329 | 104.45 | 34.36
|  |  | % | Custos directos complementares | 2 | 1148.5 | 22.97
Custo de manutenção decenal: 23,43MT nos primeiros 10 anos. | [5 empty] | Total: | 1171.47