## Folha 1
EMU010 | m² |  | Tratamento contra a carcoma em elemento estrutural de madeira.
Tratamento curativo contra a carcoma em pilar de madeira, através da realização de 3 furos por metro e linha, com 2 linhas por face do elemento, executados em triângulos sobre uma das suas faces, injecção de líquido protector em cada um dos furos efectuados e aplicação posterior, com trincha, pincel ou pistola, de duas demãos, de 0,3 l/m² cada uma, do mesmo produto.
Unitário |  | Ud |  | Descrição | Rend. | Preço unitário | Importância
mt27tlr030 |  | l |  | Líquido protector incolor para tratamento anti-caruncho de elementos de madeira, para aplicar com trincha, pincel ou pistola, ou através de injecção ou imersão. | 0.7 | 958.55 | 670.99
mt27wav040 |  | Ud |  | Válvula de retenção de plástico, para impedir o retrocesso do produto. | 6 | 28.51 | 171.06
mq08etm010 |  | h |  | Equipamento de injecção de fungicida em elementos de madeira, com boca de injecção. | 0.167 | 96.71 | 16.15
mo038 |  | h |  | Oficial de 1ª pintor. | 0.391 | 132.85 | 51.94
mo076 |  | h |  | Ajudante de pintor. | 0.522 | 99.31 | 51.84
|  | % |  | Custos directos complementares | 2 | 961.98 | 19.24
Custo de manutenção decenal: 1.569,95MT nos primeiros 10 anos. | [5 empty] | Total: | 981.22