## Folha 1
EMV021 | m |  | Dormente de madeira serrada.
Dormente de madeira serrada de pinho, de 160x80 mm de secção, com acabamento polido. Colocação em obra: dormente apoiado sobre parede estrutural de qualquer tipo.
Unitário |  | Ud |  | Descrição | Rend. | Preço unitário | Importância
mt07mee101jB |  | m³ |  | Madeira serrada de pinho para dormentes, de até 5 m de comprimento, de 160x80 mm de secção, com acabamento polido. | 0.013 | 27913.7 | 362.88
mo048 |  | h |  | Oficial de 1ª montador de estruturas de madeira. | 0.179 | 139.83 | 25.03
mo095 |  | h |  | Ajudante de montador de estruturas de madeira. | 0.116 | 104.45 | 12.12
|  | % |  | Custos directos complementares | 2 | 400.03 | 8
Custo de manutenção decenal: 69,37MT nos primeiros 10 anos. | [5 empty] | Total: | 408.03