## Folha 1
EMZ010 | m |  | Reforço de pilar ou viga de madeira, através de chapas e pernos metálicos.
Reforço de viga de madeira, de 10x10 cm de secção, através da colocação em cada uma das suas faces maiores de uma chapa de aço EN 10025 S275JR, de 6 mm de espessura e 47,1 kg/m², fixada à madeira com 2 pernos metálicos, com porca e anilha, aparafusadas com chave dinamométrica para a regulação de par de aperto.
Unitário |  | Ud |  | Descrição |  | Rend. |  | Preço unitário | Importância
mt07ala011l |  | kg |  | Placa de aço laminado EN 10025 S275JR, para aplicações estruturais. Trabalhada e montada em oficina, para colocar com ligações aparafusadas em obra. |  | 9.42 |  | 150.82 | 1420.72
mt07aav030a |  | m |  | Perno roscado de aço zincado 4,8 segundo EN ISO 898-1, de 16 mm de diâmetro. |  | 0.22 |  | 221.74 | 48.78
mt07aav040a |  | Ud |  | Porca e anilha de aço zincado 4,8 segundo EN ISO 898-2, de 16 mm de diâmetro. |  | 4 |  | 19.12 | 76.48
mo058 |  | h |  | Ajudante de carpinteiro. |  | 0.144 |  | 101.06 | 14.55
mo047 |  | h |  | Oficial de 1ª montador de estruturas metálicas. |  | 0.226 |  | 139.83 | 31.6
mo094 |  | h |  | Ajudante de montador de estruturas metálicas. |  | 0.339 |  | 104.45 | 35.41
mo020 |  | h |  | Oficial de 1ª construção. |  | 0.245 |  | 134.36 | 32.92
mo113 |  | h |  | Operário não qualificado construção. |  | 0.108 |  | 96.77 | 10.45
|  | % |  | Custos directos complementares |  | 2 |  | 1670.91 | 33.42
Custo de manutenção decenal: 119,30MT nos primeiros 10 anos. | [7 empty] | Total: | 1704.33
Referência e título da norma |  |  |  |  | Aplicabilidade(a) |  | Obrigatoriedade(b) |  |  | Sistema(c)
EN 10025-1:2004 |  |  |  |  | 192005 |  | 192006 |  |  | 2+
Produtos laminados a quente de aços de constr ução não ligados — Parte 1: Condições técnicas gerais de fornecimento
(a) Data de entrada em aplicação da norma harmonizada
(b) Data final do período de coexistência
(c) Sistema de avaliação e verificação da regularidade do desempenho