## Folha 1
FDB020 | Ud | Pilastra.
Pilastra pré-fabricada de betão para balaustrada de secção quadrada de 25x25x70 cm, com remate em forma de bola.
Unitário |  | Ud | Descrição |  | Rend. | Preço unitário | Importância
mt20bhp040a |  | Ud | Pilar quadrado pré-fabricado de betão branco para balaustrada, 25x25x70 cm, inclusive base. |  | 1 | 2596.6 | 2596.6
mt20bhp060i |  | Ud | Remate bola pré-fabricado de betão branco para pilastra de balaustrada, 30x30x35 cm. |  | 1 | 675.19 | 675.19
mt08aaa010a |  | m³ | Água. |  | 0.006 | 68.61 | 0.41
mt01arg005a |  | t | Areia de pedreira, para argamassa preparada em obra. |  | 0.002 | 717.47 | 1.43
mt08cem041n |  | kg | Cimento branco em sacos. |  | 0.25 | 8 | 2
mt08cal011a |  | kg | Cal aérea hidratada, tipo CL 90-S, segundo NP EN 459-1, em sacos. |  | 0.25 | 19.96 | 4.99
mq06hor010 |  | h | Betoneira eléctrica com uma capacidade de amassadura de 160 l. |  | 0.006 | 123.37 | 0.74
mo020 |  | h | Oficial de 1ª construção. |  | 0.257 | 134.36 | 34.53
mo113 |  | h | Operário não qualificado construção. |  | 0.268 | 96.77 | 25.93
|  | % | Custos directos complementares |  | 2 | 3341.82 | 66.84
Custo de manutenção decenal: 477,21MT nos primeiros 10 anos. | [5 empty] | Total: | 3408.66
Referência e título da norma |  |  |  | Aplicabilidade(a) |  | Obrigatoriedade(b) |  | Sistema(c)
EN 459-1:2010 |  |  |  | 162011 |  | 162012 |  | 2+
Cal de construção — Parte 1: Definições, especificações e critérios de conformidade
(a) Data de entrada em aplicação da norma harmonizada
(b) Data final do período de coexistência
(c) Sistema de avaliação e verificação da regularidade do desempenho