## Folha 1
FDD115 | m |  | Guarda de escada, de aço inoxidável.
Guarda de aço inoxidável AISI 304 de 100 cm de altura, composta de corrimão de 50 mm de diâmetro fixado a montantes verticais de 40x40 mm e entre-pano de 3 barrotes maciços horizontais soldados aos montantes, para escada recta de um só tramo, fixada através de ancoragem mecânica com buchas de nylon e parafusos de aço galvanizado.
Unitário |  | Ud |  | Descrição | Rend. | Preço unitário | Importância
mt26aaa033a |  | Ud |  | Ancoragem mecânica com bucha de nylon e parafuso de aço galvanizado, de cabeça escareada. | 2 | 27.97 | 55.94
mt26dbe310a |  | m |  | Guarda de aço inoxidável AISI 304 de 100 cm de altura, composta de corrimão de 50 mm de diâmetro fixado a montantes verticais de 40x40 mm dispostos cada 120 cm e entrepano de 3 barrotes maciços horizontais de 12 mm de diâmetro soldados aos montantes, para uma escada recta de um só tramo. | 1 | 21181.7 | 21181.7
mq08sol020 |  | h |  | Equipamentos e elementos auxiliares para soldadura eléctrica. | 0.116 | 122.44 | 14.2
mo018 |  | h |  | Oficial de 1ª serralheiro. | 0.664 | 136.12 | 90.38
mo059 |  | h |  | Ajudante de serralheiro. | 0.399 | 100.63 | 40.15
|  | % |  | Custos directos complementares | 2 | 21382.4 | 427.65
Custo de manutenção decenal: 1.090,50MT nos primeiros 10 anos. | [5 empty] | Total: | 21810