## Folha 1
FOA010 | Ud |  | Divisória de aço.
Divisória opaca de 4x2,9 m, de aço galvanizado pré-lacado, com isolamento intermédio de lã mineral e remate superior envidraçado.
Unitário |  | Ud |  | Descrição | Rend. | Preço unitário | Importância
mt26mac010b |  | m² |  | Painel opaco com encaixe macho-fêmea para divisórias, formado por duas chapas de aço galvanizado pré-lacado com isolamento intermédio de lã mineral de condutibilidade térmica 0,039 W/(m°C). | 8.2 | 9560.87 | 78399.1
mt26mac020b |  | m |  | Perfil em "U" de aço galvanizado de aço galvanizado pré-lacado para divisórias. | 9.7 | 581.35 | 5639.1
mt26mac030b |  | m |  | Rodapé de aço galvanizado pré-lacado para divisórias. | 3.9 | 459.01 | 1790.14
mt21vpi010d |  | m² |  | Vidro incolor, de 8 mm de espessura. Segundo NP EN 410 e NP EN 673. | 3 | 2898.08 | 8694.24
mt26mac040 |  | m |  | Perfil de alumínio lacado para fixação do vidro em divisórias. | 8.5 | 553.96 | 4708.66
mo011 |  | h |  | Oficial de 1ª montador. | 7.933 | 136.52 | 1083.01
mo080 |  | h |  | Ajudante de montador. | 7.933 | 99.31 | 787.83
|  | % |  | Custos directos complementares | 2 | 101102 | 2022.04
Custo de manutenção decenal: 18.562,35MT nos primeiros 10 anos. | [5 empty] | Total: | 103124