## Folha 1
FOA010 | Ud |  | Divisória de aço.
Divisória de 4x2,9 m, de aço galvanizado, envidraçada na metade da sua superfície, com isolamento intermédio de lã mineral e remate superior de aço galvanizado.
Unitário |  | Ud |  | Descrição | Rend. | Preço unitário | Importância
mt26mac010a |  | m² |  | Painel opaco com encaixe macho-fêmea para divisórias, formado por duas chapas de aço galvanizado com isolamento intermédio de lã mineral de condutibilidade térmica 0,039 W/(m°C). | 7 | 7648.5 | 53539.5
mt26mac020a |  | m |  | Perfil em "U" de aço galvanizado de aço galvanizado para divisórias. | 9.7 | 405.18 | 3930.25
mt26mac030a |  | m |  | Rodapé de aço galvanizado para divisórias. | 3.9 | 420.83 | 1641.24
mt21vpi010d |  | m² |  | Vidro incolor, de 8 mm de espessura. Segundo NP EN 410 e NP EN 673. | 4 | 2898.08 | 11592.3
mt26mac040 |  | m |  | Perfil de alumínio lacado para fixação do vidro em divisórias. | 13 | 553.96 | 7201.48
mo011 |  | h |  | Oficial de 1ª montador. | 7.933 | 136.52 | 1083.01
mo080 |  | h |  | Ajudante de montador. | 7.933 | 99.31 | 787.83
|  | % |  | Custos directos complementares | 2 | 79775.6 | 1595.51
Custo de manutenção decenal: 14.646,81MT nos primeiros 10 anos. | [5 empty] | Total: | 81371.1