## Folha 1
FOA010 | Ud |  | Divisória de aço.
Divisória de 4x2,9 m, de aço galvanizado pré-lacado, envidraçada na metade da sua superfície, com porta interior de aço galvanizado pré-lacado de 2,10x0,90 m, isolamento intermédio de lã mineral e remate superior de aço galvanizado pré-lacado.
Unitário |  | Ud |  | Descrição | Rend. | Preço unitário | Importância
mt26mac010b |  | m² |  | Painel opaco com encaixe macho-fêmea para divisórias, formado por duas chapas de aço galvanizado pré-lacado com isolamento intermédio de lã mineral de condutibilidade térmica 0,039 W/(m°C). | 6.27 | 9560.87 | 59946.7
mt26mac020b |  | m |  | Perfil em "U" de aço galvanizado de aço galvanizado pré-lacado para divisórias. | 5.9 | 581.35 | 3429.97
mt26mac030b |  | m |  | Rodapé de aço galvanizado pré-lacado para divisórias. | 3 | 459.01 | 1377.03
mt21vpi010d |  | m² |  | Vidro incolor, de 8 mm de espessura. Segundo NP EN 410 e NP EN 673. | 3.15 | 2898.08 | 9128.95
mt26mac040 |  | m |  | Perfil de alumínio lacado para fixação do vidro em divisórias. | 10.2 | 553.96 | 5650.39
mt26mac050b |  | Ud |  | Porta simples de uma folha de aço galvanizado pré-lacado para colocar em divisórias, inclusive ferragens. | 1 | 35778.2 | 35778.2
mo011 |  | h |  | Oficial de 1ª montador. | 7.933 | 136.52 | 1083.01
mo080 |  | h |  | Ajudante de montador. | 7.933 | 99.31 | 787.83
|  | % |  | Custos directos complementares | 2 | 117182 | 2343.64
Custo de manutenção decenal: 21.514,61MT nos primeiros 10 anos. | [5 empty] | Total: | 119526