## Folha 1
FOA010 | Ud |  | Divisória de aço.
Divisória de 4x2,9 m, de aço galvanizado e plastificado com PVC, envidraçada na metade da sua superfície, com porta interior de aço galvanizado e plastificado com PVC de 2,10x0,90 m, isolamento intermédio de lã mineral e remate superior de aço galvanizado e plastificado com PVC.
Unitário |  | Ud |  | Descrição | Rend. | Preço unitário | Importância
mt26mac010c |  | m² |  | Painel opaco com encaixe macho-fêmea para divisórias, formado por duas chapas de aço galvanizado e plastificado com PVC com isolamento intermédio de lã mineral de condutibilidade térmica 0,039 W/(m°C). | 6.27 | 10708.9 | 67144.6
mt26mac020c |  | m |  | Perfil em "U" de aço galvanizado de aço galvanizado e plastificado com PVC para divisórias. | 5.9 | 818.18 | 4827.26
mt26mac030c |  | m |  | Rodapé de aço galvanizado e plastificado com PVC para divisórias. | 3 | 688.02 | 2064.06
mt21vpi010d |  | m² |  | Vidro incolor, de 8 mm de espessura. Segundo NP EN 410 e NP EN 673. | 3.15 | 2898.08 | 9128.95
mt26mac040 |  | m |  | Perfil de alumínio lacado para fixação do vidro em divisórias. | 10.2 | 553.96 | 5650.39
mt26mac050c |  | Ud |  | Porta simples de uma folha de aço galvanizado e plastificado com PVC para colocar em divisórias, inclusive ferragens. | 1 | 38181.8 | 38181.8
mo011 |  | h |  | Oficial de 1ª montador. | 7.933 | 136.52 | 1083.01
mo080 |  | h |  | Ajudante de montador. | 7.933 | 99.31 | 787.83
|  | % |  | Custos directos complementares | 2 | 128868 | 2577.36
Custo de manutenção decenal: 23.660,15MT nos primeiros 10 anos. | [5 empty] | Total: | 131445