## Folha 1
FOA010 | Ud |  | Divisória de aço.
Divisória envidraçada de 4x2,9 m com vidro incolor e perfis de aço galvanizado, com porta interior de aço galvanizado de 2,10x0,90 m e remate superior envidraçado.
Unitário |  | Ud |  | Descrição | Rend. | Preço unitário | Importância
mt26mac020a |  | m |  | Perfil em "U" de aço galvanizado de aço galvanizado para divisórias. | 5.9 | 405.18 | 2390.56
mt26mac030a |  | m |  | Rodapé de aço galvanizado para divisórias. | 3 | 420.83 | 1262.49
mt21vpi010d |  | m² |  | Vidro incolor, de 8 mm de espessura. Segundo NP EN 410 e NP EN 673. | 8.55 | 2898.08 | 24778.6
mt26mac040 |  | m |  | Perfil de alumínio lacado para fixação do vidro em divisórias. | 24 | 553.96 | 13295
mt26mac050a |  | Ud |  | Porta simples de uma folha de aço galvanizado para colocar em divisórias, inclusive ferragens. | 1 | 34002.8 | 34002.8
mo011 |  | h |  | Oficial de 1ª montador. | 7.933 | 136.52 | 1083.01
mo080 |  | h |  | Ajudante de montador. | 7.933 | 99.31 | 787.83
|  | % |  | Custos directos complementares | 2 | 77600.3 | 1552.01
Custo de manutenção decenal: 14.247,42MT nos primeiros 10 anos. | [5 empty] | Total: | 79152.3