## Folha 1
FOA010 | Ud | Divisória de aço.
Divisória envidraçada de 4x2,9 m com vidro incolor e perfis de aço galvanizado, com remate superior envidraçado.
Unitário |  |  | Ud | Descrição | Rend. | Preço unitário | Importância
mt26mac020a |  |  | m | Perfil em "U" de aço galvanizado de aço galvanizado para divisórias. | 9.7 | 405.18 | 3930.25
mt26mac030a |  |  | m | Rodapé de aço galvanizado para divisórias. | 3.9 | 420.83 | 1641.24
mt21vpi010d |  |  | m² | Vidro incolor, de 8 mm de espessura. Segundo NP EN 410 e NP EN 673. | 11 | 2898.08 | 31878.9
mt26mac040 |  |  | m | Perfil de alumínio lacado para fixação do vidro em divisórias. | 26 | 553.96 | 14403
mo011 |  |  | h | Oficial de 1ª montador. | 7.933 | 136.52 | 1083.01
mo080 |  |  | h | Ajudante de montador. | 7.933 | 99.31 | 787.83
|  |  | % | Custos directos complementares | 2 | 53724.2 | 1074.48
Custo de manutenção decenal: 9.863,76MT nos primeiros 10 anos. | [5 empty] | Total: | 54798.7