## Folha 1
FZA010 | m² | Limpeza manual de fachadas com escova.
Limpeza a seco de fachada de alvenaria de tijolos cerâmicos face à vista em mau estado de conservação, através de escovagem manual com escova suave, considerando um grau de complexidade baixo.
Unitário |  |  | Ud | Descrição | Rend. | Preço unitário | Importância
mo020 |  |  | h | Oficial de 1ª construção. | 0.295 | 140.25 | 41.37
mo113 |  |  | h | Operário não qualificado construção. | 0.295 | 101.01 | 29.8
|  |  | % | Custos directos complementares | 2 | 71.17 | 1.42
[6 empty] | Total: | 72.59