## Folha 1
FZB050 | m² | Limpeza mecânica de fachadas com ar comprimido.
Limpeza mecânica a seco de fachada de alvenaria de pedra em bom estado de conservação, através da aplicação sobre a superfície de jacto de ar comprimido, considerando um grau de complexidade alto.
Unitário |  |  | Ud | Descrição | Rend. | Preço unitário | Importância
mq08lch030 |  |  | h | Equipamento de jacto de ar comprimido. | 0.263 | 114.14 | 30.02
mo020 |  |  | h | Oficial de 1ª construção. | 0.297 | 134.36 | 39.9
mo112 |  |  | h | Operário especializado construção. | 0.297 | 98.35 | 29.21
|  |  | % | Custos directos complementares | 2 | 99.13 | 1.98
[6 empty] | Total: | 101.11