## Folha 1
HDS031 | m |  | Perfil de transição entre pavimentos ao mesmo nível, de alumínio.
Perfil de transição entre pavimentos ao mesmo nível, de alumínio anodizado, com superfície lisa, de 30 mm de largura e 4 mm de altura. COLOCAÇÃO: com parafusos.
Unitário |  | Ud |  | Descrição | Rend. | Preço unitário | Importância
mt18jpc070aa |  | m |  | Perfil de transição entre pavimentos ao mesmo nível, de alumínio anodizado, com superfície lisa, de 30 mm de largura e 4 mm de altura, com furos para aparafusar à superfície suporte e parafusos. | 1.05 | 602.07 | 632.17
mo023 |  | h |  | Oficial de 1ª ladrilhador. | 0.066 | 134.36 | 8.87
|  | % |  | Custos directos complementares | 2 | 641.04 | 12.82
Custo de manutenção decenal: 52,31MT nos primeiros 10 anos. | [5 empty] | Total: | 653.86